## Sheet1
博州图书馆“未来视界·科普体验空间”建设项目需求清单
序号 | 设备 | 品牌 | 型号 | 规格参数 | 数量 | 单位
1 | 3D多色多功能打印机及配套专用主机 |  |  | ①设备数量： 3D打印机： [ 1 ] 台；配套专用主机： [ 1 ] 台 ②基本功能要求： 支持常见3D打印文件格式导入与打印。可稳定打印常用教育、科普、创意类模型。具备断电续打、耗材检测、自动暂停、异常保护等功能。主机用于建模、切片、数据处理和打印控制，需要运行稳定、兼容性强； ③主要技术参数要求： 框架材质：塑胶和钢材；外壳：塑胶、玻璃和金属； 挤出机齿轮: 硬化钢，喷嘴: 硬化钢；热床支持最高需支持温度: 120℃；部件冷却风扇: 闭环控制；热端风扇: 闭环控制； 主控板风扇: 闭环控制；腔体加热循环风扇: 闭环控制；辅助部件冷却风扇: 闭环控制；外排风扇: 闭环控制； 空气滤芯: G3、H12、椰壳活性炭、VOC 过滤和颗粒物过滤； 需支持触摸、Wi-Fi、SD卡存储、手机端APP及电脑端APP、LED补光灯、软件升级等功能。传感器需支持：断料续打、断电续打、缠料检测、实况摄像头：1920*1080及以上、工具头摄像头：1600*1200及以上，耗材用量及余料检测: 配合 AMS 使用时支持；5 英寸及以上 1280*720 触摸屏；支持Wifi (5G&2.4G)、内置 8 GB EMMC、外挂U盘，控制界面: 触摸屏、手机端应用、电脑端应用、LED照明，神经网络处理单元: 2TOPS、USB输出功率: 5 V/1.2 A。 主喷嘴支持: PLA, PETG, ABS, ASA, TPU, PET, PA, PC；PLA 支撑专用耗材, PLA/PETG 支撑专用耗材, ABS 支撑专用耗材, PA/PET 支撑专用耗材, PVA 水溶性支撑耗材；碳纤/玻纤增强: PLA、PETG、ABS、ASA、PA6、PAHT、PPA、PET。辅助喷嘴支持: PLA (不含发泡 PLA), PETG, ABS, ASA, AMS 专用 TPU, PET, PA, PC；PLA 支撑专用耗材, PLA/PETG 支撑专用耗材, ABS 支撑专用耗材, PA/PET 支撑专用耗材, PVA 水溶性支撑耗材；碳纤/玻纤增强: PLA、PETG、ABS、ASA、PA6、PAHT、PET。保证修复漏洞和更新功能。 专用主机：需具备独立显卡且性能不低于5060，CPU性能需在I5及以上； ④配套要求： 提供完整的打印软件、驱动及使用说明。配套提供必要工具包、喷嘴、刮刀、清洁工具等。提供适配主机及显示设备所需连接线材。 | 1 | 套
2 | 3D多色基础打印机及配套专用主机 |  |  | ①设备数量： 3D打印机： [ 1 ] 台；配套专用主机： [ 1 ] 台 ②基本功能要求： 支持常见3D打印文件格式导入与打印。可稳定打印常用教育类模型、科普模型、创意模型。具备断电续打、耗材检测、自动暂停、异常保护等功能。主机用于建模、切片、数据处理和打印控制，运行稳定、兼容性强。 ③主要技术参数要求：耗材兼容：支持PLA, PETG, TPU, PVA或同等及以上其他环保耗材；打印精度：满足教学与科普展示需求，层厚可调 材质框架: 钢材 & 铝材；挤出机齿轮: 硬化钢； 喷头数量：单喷头或多喷头可选，需满足常规教学应用 加热平台：具备热床功能，升温稳定，热床支持最高温度: 100 ℃； 部件冷却风扇:：闭环控制；热端风扇: 闭环控制； 传感器需支持：断料检测、耗材用量、断电续打、缠料检测、 监控摄像头: 1920 x 1080（支持延时摄影）；电子器件：需支持触摸、Wi-Fi、SD卡存储、手机端APP及电脑端APP、LED补光灯、软件升级等功能。专用主机：需具备独立显卡且性能不低于5060，CPU性能需在I5及以上； ④配套要求： 提供完整的打印软件、驱动及使用说明。配套提供必要工具包、喷嘴、刮刀、清洁工具等。提供适配主机及显示设备所需连接线材。 | 1 | 套
3 | 3D打印机线多色耗材 |  |  | 1. 数量及规格 多色彩耗材数量：[ 30 ]卷；颜色不少于 [ 4 ] 种； 2. 技术要求 耗材类型：PLA环保材料优先；线径：与设备兼容规格； 颜色：红、黄、蓝、绿、黑、白、橙、紫等； 打印适应性：出丝稳定，不易堵头，成型效果良好. 环保要求：无明显刺激性气味，适合少儿科普场景使用的环保材质； 包装：密封、防潮、标识清晰 3. 服务要求 提供耗材使用建议、存储方法及损耗控制建议。 所供耗材须与3D打印机兼容，不得影响设备正常使用。 技术参数标准：原料需为接触级耗材，通过安全认证。热变形温度60℃，熔融温度160℃，熔融指数11.76±1.6 g/10 min，机械性能拉伸强度51.5±2 MPa。 | 30 | 卷
4 | AR智能魔幻互动沙盘 |  |  | ① 设备数量： AR魔幻沙盘： [ 1 ] 套 ② 基本功能要求： 具备AR互动展示功能，可实现沙盘地形变化、场景投影、互动演示等效果。适合少儿体验，具有较强的趣味性、科普性和互动性。能展示地形、地貌、水系、生态、城市规划等科普内容。支持多人互动体验，系统运行稳定，画面清晰。需采用互动投影、红外感应、动作捕捉、图像识别和压力传感等交互技术。通过增强现实技术将沙盘投影和沙盒造型进行实时增强，能模拟出沙盘区域的地形变化、火山河流等自然环境变化。涵盖化石挖掘、沙滩、火山喷发、自然生态、昆虫王国、沙滩乐园等互动科普内容场景；可实现投影的成像，随着沙堆高度的增加而逐渐呈现出海洋、岛屿、海岸、陆地、丘陵、高山和火山等地形效果。 ③ 主要技术参数要求：显示方式：投影叠加或同类互动显示方式；识别方式：支持深度识别、手势识别、图像识别等互动方式；沙盘材质：环保、安全、适合儿童使用；内容库：内置不少于 [ 5 ] 类科普互动内容；互动延迟：低延迟响应，满足实时互动；分辨率：清晰可视，满足科普展示效果；使用环境：适用于室内公共教育空间；硬件配置要求：处理器:10代I3 及以上6核12线程，主频2.5GHz及以上；内存:DDR4 8G及以上；硬盘：240G及以上；主板:千兆有线网口；显卡：独立显卡；体感摄像头配备1080p高清广角摄像头，适应低光环境的主动式红外摄像头；麦克风(零点平衡)，识别6人、25个骨骼点(每个人有25个骨骼关节)拇指追踪、手指末端追踪，打开和收缩的手势识投影技术:3LCD，液晶板尺寸≥0.63英寸； 标准亮度≥3600流明（ISO21118标准，3800流明中心亮度）；对比度 ≥20000：1；标准分辨率1024*768（XGA），兼容16 :10，16:9； 手动1.2倍变焦，投射比：1.48-1.78 :1； ▲灯泡功率≥230W 灯泡，整机功耗≤300W，节能待机功耗≤0.5W；灯泡寿命≥10000小时，节能模式下寿命≥20000小时；机器重量≥3 0。 ④服务要求：提供系统安装、互动内容调试、使用培训及后续维护。 具备可更新扩展内容的能力。 | 1 | 套
5 | 3D全息投影 |  |  | 1. 设备数量 3D全息投影设备： [ 1 ] 套 2. 基本功能要求 具备三维全息展示效果，可用于展示科学原理、模型结构、科普内容等。支持循环播放、定时播放、远程或本地控制。 显示清晰、立体感强，适合少儿科普场景体验。 3. 主要技术参数要求 显示尺寸：满足公共展示空间需求；显示效果：具备高清晰度、良好亮度和立体显示效果；控制方式：支持U盘、软件控制或同类方式；内容兼容：支持图片、视频、动画等格式；运行稳定：适合长时间连续播放；安全性：设备表面温升低、结构稳固、适合公共场所使用；柜体需采用冷轧板钢制机柜，外表面采用金属漆烤制，防磁，防锈，防静电，做工精细，内部结构设计合理，符合人体工程学；投影显示系统液晶屏不得小于75寸，分辨率不低于：1920*1080，亮度≥350d/m2，可视角度≥178°；全息玻璃厚度≥6mm（钢化玻璃）；触摸屏类型：电容触摸；触摸点数:多点触摸；支持鼠标模式（鼠标左键，右键，拖拽）；触摸设备（放大，缩小，旋转）；360°全息播放软件，支持界面内任意点选播放；需配有控制面板：电源插口，主机启动开关，网络接口，USB插口，音响：双声道、防磁立体声，音量调节等。 4. 服务要求 提供相关演示内容样例不少于10种、定制场景或模型2套。安装调试及使用培训。设备应具备维护简便、故障率低的特点。 | 1 | 台
6 | 智慧编程积木 |  |  | 1. 设备数量 智慧编程积木： [ 4 ] 套 2. 基本功能要求 适合少儿启蒙教育，支持图形化编程、搭建与互动控制。可实现灯光、声音、运动等基础控制功能。适合开展科学启蒙、逻辑思维训练、创意搭建等活动。具备多场景教学和活动拓展能力。 3. 主要技术参数要求 适用年龄：适合少儿使用；编程方式：图形化编程或低门槛可视化编程；材质要求：环保、安全、无尖锐边角；内容资源：需具备数学、几何、音乐、绘画、DIY、科学学知识内容。配套基础教程、案例库、活动课程建议； 配件需涵盖：控制塔、机器人、编程板、双面地图、动作编程块、数字编程块、音乐编程块、循环编程块、角度编程块、预置功能组编程块、障碍物、可水洗彩笔、故事教材、道具包等。支持机器人接收相关指令后执行指令；任务及游戏数量不少于80种；续航时间不低于5小时；地图数量不少于12种；教材数量不少于3个；需包含收纳盒、摄像头视觉扫描、机器人材质为ABS材质，全圆角造型； 4. 服务要求 配套提供课程示例、教学指导建议、活动组织参考资料。应支持教师或工作人员快速上手教学使用。 | 4 | 套
7 | 摄像头 |  |  | 视频像素200万及以上；存储编码H.265 技术参数标准：快门：快门自适应；镜头：4mm@F1.6或更高；对角视场角:106°，水平:90°，垂直:48°；需支持日夜模式转换及夜间录制功能；具备降噪功能；视频压缩码率需支持超清、高清和标清三档，码率自适应；最大图像尺寸:3840X2160支持双码流；需支持亮度，对比度，饱和度等图像功能设置；支持背光补偿； 同时，负责空间网络摄像头的安装与固定。安装高度及角度需覆盖隔断区域及主要通道，无监控死角。摄像头电源适配器需隐蔽放置。配合后续整体安防系统完成画面调取需求。 | 3 | 个
8 | 电源墙插布线 |  | BV-4² | 根据项目功能区域及设备点位（全息投影、AR互动沙盘、3D打印机、编程机器人、摄像头等内容预留用电插座和环境）。安装符合国标插座面板（五孔/三孔），数量需满足项目设备用电要求。强弱电布线根据现场环境采用金属线槽或PVC或穿线管等。强弱电分间隔施工，避免信号干扰。满足所有智能设备、展示设备、控制主机的用电、数据传输与联网需求。提供完整布线图、点位图或施工记录。线缆编号清晰，便于后续检修维护。 导体材质：99.99%无氧纯铜 绝缘材质：环保聚氯乙烯 (PVC)绝缘厚度：0.8mm。 额定功率：5800W (220V)/13000W (380V)额定电压：450/750V。 平均外径上/下限：4.0mm/3.7mm。 参考重量：4.6KG。电源综合布线（强电） ： | 5 | 卷
9 | 网络综合布线 |  | 6类网线 | 网络综合布线（弱电） ：按照项目设备及空间规划提供网络综合布线。网线需为六类非屏蔽双绞线或更高级别网络线材，支持千兆以太网传输。六类网线（CAT6）标准的数据传输线缆； 其结构特征为四对双绞线通过十字骨架隔离。 | 1 | 箱
10 | 其他材料 |  | 辅材 | PVC穿线管、PVC线槽、墙插模块、 | 1 | 项
11 | 投影支架 |  | 辅材 | 4块投影支架；厂商负责提供4套1.5M投影吊架，需符合国家相关标准； | 4 | 个
12 | 挂式电视移动架 |  | 辅材 | 壁挂式移动电视架2套，需可挂载55-75寸电视承重要求，配有可移动滚轮，整体挂架材质需符合国家相关标准； | 2 | 个
13 | 硬装投影三折幕隔断打造及刷墙 |  | 材料 | 轻钢龙骨、欧松板、石膏板、乳胶漆及施工等。 本项目空间打造内容为体验区内功能性隔断、功能性设备桌、靠墙长排一体桌、的建设及配套设备及基础设施部署。竞标厂家需依据现场实际环境，完成从结构施工到设备安装调试的全过程交付，确保空间划分合理、管线预埋规范、终端设备稳固可用。本项目所有施工、安装、调试及相关辅材费用均须包含在投标总价内，项目实施过程中不得以任何理由提出增项收费。 隔断尺寸为3.3m*3.1m*3m。结构体系：需采用轻钢龙骨作为隔断主副骨架，龙骨材质需符合国家标准，防锈防腐。衬板基层：隔断双面必须封贴OSB板或更高标准板材，需符合环保标准，握钉力强，防潮不变形，作为结构加固层。面层覆盖：在欧松板基层外，封贴纸面石膏板，板材厚度≥9.5mm，接缝处需嵌缝腻子加贴网格绷带处理，防止后期开裂。收口与阴阳角：所有阳角需安装金属护角条，阴角需垂直顺直，整体墙面平整；墙饰面石膏板面层上进行刮腻子并打磨平整，表面涂优质环保乳胶漆，乳胶漆需符合GB18582-2020《室内装饰装修材料 内墙涂料中有害物质限量》标准。打造功能性设备桌140cm*75cm*75cm×3个；靠墙长排一体桌600cm*50cm*75cm×1个； | 1 | 项
14 | 电子设备安装调试及线路铺设施工费 |  |  | 所有电子设备安装调试及线路铺调试及现场隔断等内容设施工费 | 1 | 项